## Sheet1
广播电视无线覆盖部分前端设备采购清单
序号 | 货物名称 | 型号 | 配置 | 数量
1 | 卫星信号有源功分器 | 1000LD-16A | 型号：1000LD-16A-16 分支，隔离度》20B；自由选择 LMB 供电：1.5U 机壳，英制 F 头端口阻抗=752。 | 1
2 | 数字音频备份切换器 | SLAS-04BDSD | 支持数字/模拟输入输出。3路AES3或模拟立体声输入，1路内置垫乐输入；1分2路数字和模拟立体声同时输出，实时动态显示和监听，带Bypass功能和掉电直通，带网络监测功能。 | 1
3 | 卫星天线高频头 | 宏腾通GCF-5G | C波段。参数：输入频率3.7~4.2GHZ，输出频率 950~1750MHZ，本振频率 5.15GHZ±2MHZ(-40℃~70℃)，噪声温度 12K，增益 65Db(最小值)，输出端电压驻波比 2.5:1(最大值)，输出端接头 阴形F头，交叉极化隔离度 20dB(最小值) ，抗5g干扰，·接收所有单极化/双极化C波段卫星信号，·能够在恶劣条件下使用 。 | 1
|  | Gold-1040 | Ku波段。参数 ：频率范围 10.7～12.75GHz ，输出频率 950～2050MHz ，增益 65dB（TYP） ，增益平坦度 ±0.5dB/27MHz ，本振频率9.75－11.3GHz 可选 ，本振稳定度 ±500KHz ，噪声系数 0.65dB ，交叉隔离度 25dB（TYP） ，寄生输出 -60dBc(MAX) ，输出端电压驻波比 2.0:1(MAX) ，1dB增益压缩点输出功率 0.0dBm（MIN） ，镜像抑制 50dB ，极化方式选择 11.5V～14.2V 水平极化；15.8V～19.0V 垂直极化(零刻度与地面垂直时) ，电源供电 10～24V DC,150mA(MAX) ，工作温度 -30～60℃ 。 | 1
4 | 广播级多功能监视器 | KVM-2150E | 22 英寸，带 SDI、ASI、HIDMI、AV分量等接口。屏幕尺寸: 21.5〞 屏显比例: 16:9 分辨率: 1920×1080 色彩:16.7M 视角:178°H×178° 亮度:300cd/㎡ 对比度: 1000:1 采用3D LUT色彩校正技术进行出厂校正, 自动识别2路3G/HD/SD-SDI输入，并支持 4:4:4 SMPTE425-AB信号, 双路环通输出，支持嵌入音频，1路DVI/HDMI/VGA输入，1路复合输入或1路YC输入或1路YUV的输入（带环出）, 内置扬声器、模拟立体声输入、解嵌音频输出，双画面PBP/PIP显示、支持双路SDI实时显示、极速交换显示，8通道音频表显示(VU & PPM)，支持TC码, UMD和LED TALLY功能，任意位置局部放大、水平镜像、快速模式等功能，波形图、矢量图、伪彩色、辅助聚焦、斑马线(曝光错误提示)等画面分析，支持Over scan，Aspect Ratio，Safe & Area Marker，H/V Delay 和 Blue Only/Mono，支持交流/直流两种电源输入, 支持网口/GPI远程控制 | 1