## Sheet1
调频广播监测系统
序号 | 产品名称 | 招标技术参数 | 数量 | 单位 | 备注
嵌入式监测前端系统
1 | 2U嵌入式机箱 （含UnityAres监测前端系统V1.10） | BHC2000 2U嵌入式机箱 1、要求采用高集成度、高灵活性设计，机箱结构紧凑，布局合理。 2、要求板卡支持热插拔，每块板卡配有各自独立的接口背板，可免工具维护。 3、要求支持不同接口类型的各种板卡功能模块在同一机箱中的任意混插。 4、要求机箱采用外部电源直流供电，实现与交流电源模块的隔离，防止了电源发热和设备发热的相互影响。 5、为方便板卡更换和维护，要求板卡采用独立的配置存储模块，更换板卡或设备时，只要将原配置模块保留，不需要进行重新配置，即可恢复正常使用。 6、为便于部署，机箱高度不宜超过2U。 | 1 | 台 | 用于安装各类监测板卡
2 | 冗余热备份电源 （含UnityAres监测前端系统V1.10） | BHP1000 冗余热备份电源 1、要求采用独立机箱结构，支持三路交流输入，提供三路完全并联的12V直流输出； 2、要求电源可配备三个电源模块，采用均衡负载及热备份设计，自动实现1+1或者2+1冗余热备份，电源模块应支持热插拔； 3、要求支持网络远程控制电源工作关断或重启、电源工作状态指示、工作温度监测及报警，要求具备过温、过压、过流及短路保护功能； | 1 | 台 | 用于机箱供电
3 | 多通道AM/FM广播监测编码卡 （含UnityAres监测前端系统V1.10） | BHAF33 多通道AM/FM广播监测编码卡 1、要求可监测中波或调频信号的载波停播及音频信号停播。 2、要求可监测中波或调频信号的发射功率、SNR（信噪比）、调制度或调幅度。 3、要求可监测音频丢失、音量过高、音量过低等播出异态。 4、要求输出单节目流符合ISO/IEC13818-2标准，码率及节目名称可设。 5、要求音频数据通过网络传输，支持组播或单播模式。 6、要求可扩展网络录音模块，实现长时间录音功能。 7、要求支持对音频数据进行压缩编码输出，进行录制存储和上传。 8、要求板卡支持后装载、热插拔。 9、要求射频输入口数量≥8个 | 1 | 块 | 完成空收3个频点广播节目监测
4 | 全频段接收天线 | RDT－010 电视及调频广播接收天线 1、天线类型：对数周期+偶极子 2、天线方向性：定向 3、极化方式：水平 4、输出阻抗：75W 5、工作频段：48MHz-220MHz，470MHz-860MHz 6、输出接口：N、F（75-5公制） 7、驻波比：<2.0 8、天线增益：>10dB | 1 | 副
5 | 多通道模拟音频监测编码卡 （含UnityAres监测前端系统V1.10） | BHAA49 多通道模拟音频监测编码卡 1、要求可监测音频丢失、音量过高、音量过低等播出异态。 2、要求具备音频数据网上传输功能，支持组播和单播模式。 3、要求可扩展网络录音模块，实现长时间录音功能。 4、要求输出单节目流符合ISO/IEC13818-2标准，码率及节目名称可设 。 5、要求板卡支持后装载、热插拔。 6、要求模拟音频输入口数量≥16个 | 1 | 块
发射机监测
1 | 多接口采集监测终端 （含ETAres 发射机综合监测前端系统 V1.0） | BHET103 多接口采集监测终端 1、要求采用嵌入式硬件板卡结构，内置时钟，可脱离计算机独立工作，对发射机的正常工作不产生任何影响， ★2、具备2路10M/100M/1000M自适应网络接口，用于采集或控制通讯可配置。RJ45接口，支持TCP、UDP、HTTP、SNMP等常用通讯接口协议。 ★3、单台设备支持4—8个RS232/RS485/RS422串口，工作模式可配置。 ★4、单台设备支持6-12路模拟量采集，支持4-8路数字量采集，支持4-8组开关量采集，支持4-8组开关量输出或高低电平输出。 5、支持主从设备配置，采集控制接口数量可任意扩展。 ★6、支持220V交流供电、外置直流供电和POE供电三种方式（可选）。 7、支持看门狗功能，系统故障后能自主复位。 8、支持RTC时钟，支持外部校时。 9、支持通过RS232/485/422串口或网络RJ45接口采集数字/模拟广播电视发射机及激励器的工作指标。 10、支持信号传输设备，如卫星接收机、授时器、切换器、编码器、复用器、单频网适配器等网口或串口接口设备的数据采集控制功能。 | 1 | 套 | 需要与原有发射机集中监管系统配合使用
2 | 原有 发射机集中监管系统 (含TrinityAres-URM发射机集中监管系统V2.2） | TrinityAres-URM 发射机集中监管系统 1、软件既支持省、市、县多级分布式监控部署，也支持自台监控部署。 2、软件需支持采集和展示数字/模拟广播电视发射机的工作指标，包括发射频率，输出频率（入射功率）、反射功率、驻波比、不平衡功率、整机指标（温度、总电压、总电流、过激励、过载、过热、风机、电源等）、激励器和功放等模块指标（温度、工作电压、工作电流、模块功率等）。 3、支持发射机自动开关机时间设置、支持按周、按日设置，支持每天至少3个以上开关机时间段。 4、支持发射机、链路设备、动力环境、信号的异态监测报警。 5、支持短信、电话等多种预警发布方式。 6、支持GIS地图显示台站报警信息，按报警严重级别区分不同颜色。支持点击产看详细信息。 7、支持值班管理、支持交接班管理、网络登录IP记录、用户操作（时间、人员、内容）记录，支持导出功能。 8、支持远程重启设备、批量升级软件和电源控制。 9、系统下发指令响应时间≤2秒。 | 0 | 套 | 利用原有无线覆盖项目设备（与多接口采集监控终端配合使用，并提供对接方案）
多画面显示监测系统
1 | 多画面显示监测报警系统 （含TrinityAres-Display多画面智能监测系统V8.0） | TrinityAres-Display多画面智能监测系统V8.0 ★1、系统需支持4K超高清视频解码，支持H.265/HEVC、H.264/AVC、AVS+、AVS、MPEG-2、MPEG-4等多种格式的高标清视频解码。 2、系统需支持MP2、MP3、AC3、AAC、DRA、DRA+、Dolby5.1、EAC3等多种格式视音频解码。 3、系统需支持1~4块大屏显示、每屏均输出显示不同的节目内容。 4、系统需支持杜比5.1声道解码显示。 5、系统需支持屏幕防灼烧功能。 6、系统需支持语音报警、标题栏报警、OSD报警等多种报警方式。 ★7、系统需支持录像任意时间段的查看下载，响应时间≤2秒，下载录像可使用播放器进行播放。 ★8、系统需支持监测大于等于40套标清节目、大于等于18套高清节目、大于等于8套4K节目，大于等于130套广播节目。 | 1 | 套 | 完成空收3套广播节目监听。
附件
1 | R1000TC 音箱 | R1000TC 音箱 1、要求材质为木质 2、要求阻抗≥20k欧姆 3、要求信噪比≥80dB(A计权） 4、音箱控制要求采用超低音旋钮调节。 5、要求具备双立体声RCA接口，A口高音提升。 | 1 | 对 | -
2 | 客户端 | 客户端 1、处理器：英特尔Core i5。 2、内存：8G。 3、硬盘：1T。 4、显示器：24寸。 | 1 | 套 | -
3 | 华为S5720S-28P-SI-AC 24口千兆以太网交换机 | 华为S5720S-28P-SI-AC 24口千兆以太网交换机 1、具备24个10/100/1000Base-T以太网端口 2、具备4个千兆SFP 3、要求背板带宽：336Gbps/3.024Tbps 4、要求包转发率：96Mpps | 1 | 台 | -